## 0.125m
Constants |  |  | Length of tubing - Lw (m) | Total combined height of water - H (m) | Total mass of water - mw (kg) | Total force of water - Fw (N) | Total crank force - Fc (N) | Total crank mass - mc (kg)
ρwater = | 1000 | kg/m3 | 5 | 0.625 | 1.2668 | 12.4143 | 8.828 | 0.90081
|  |  | 10 | 1.25 | 2.5335 | 24.8287 | 17.6559 | 1.8016
ID = | 0.0254 | m | 15 | 1.875 | 3.8003 | 37.243 | 26.4839 | 2.7024
OD = | 0.028702 | m | 20 | 2.5 | 5.0671 | 49.6573 | 35.3119 | 3.6033
Awater = | 0.0020268 | m2 | 25 | 3.125 | 6.3338 | 62.0717 | 44.1399 | 4.5041
h = | 0.125 | m | 30 | 3.75 | 7.6006 | 74.486 | 52.9678 | 5.4049
g = | 9.8 | m/s2 | 35 | 4.375 | 8.8674 | 86.9003 | 61.7958 | 6.3057
μ = | 0.1 |  | 40 | 5 | 10.1341 | 99.3147 | 70.6238 | 7.2065
r crank = | 18 | in | 45 | 5.625 | 11.4009 | 111.729 | 79.4517 | 8.1073
r pumpwheel = | 11 | in | 50 | 6.25 | 12.6677 | 124.1433 | 88.2797 | 9.0081
|  |  | 55 | 6.875 | 13.9345 | 136.5577 | 97.1077 | 9.9089
|  |  | 60 | 7.5 | 15.2012 | 148.972 | 105.9356 | 10.8098
Note: | spacing between pisons is 1 m.

## 0.25m
Constants |  |  | Length of tubing - Lw (m) | Total combined height of water - H (m) | Total mass of water - mw (kg) | Total force of water - Fw (N) | Total crank force - Fc (N) | Total crank mass - mc (kg)
ρwater = | 1000 | kg/m3 | 5 | 1.25 | 2.5335 | 24.8287 | 17.6559 | 1.8016
|  |  | 10 | 2.5 | 5.0671 | 49.6573 | 35.3119 | 3.6033
ID = | 0.0254 | m | 15 | 3.75 | 7.6006 | 74.486 | 52.9678 | 5.4049
OD = | 0.028702 | m | 20 | 5 | 10.1341 | 99.3147 | 70.6238 | 7.2065
Awater = | 0.0020268 | m2 | 25 | 6.25 | 12.6677 | 124.1433 | 88.2797 | 9.0081
h = | 0.25 | m | 30 | 7.5 | 15.2012 | 148.972 | 105.9356 | 10.8098
g = | 9.8 | m/s2 | 35 | 8.75 | 17.7348 | 173.8007 | 123.5916 | 12.6114
μ = | 0.1 |  | 40 | 10 | 20.2683 | 198.6293 | 141.2475 | 14.413
r crank = | 18 | in | 45 | 11.25 | 22.8018 | 223.458 | 158.9035 | 16.2146
r pumpwheel = | 11 | in | 50 | 12.5 | 25.3354 | 248.2867 | 176.5594 | 18.0163
|  |  | 55 | 13.75 | 27.8689 | 273.1153 | 194.2153 | 19.8179
|  |  | 60 | 15 | 30.4024 | 297.944 | 211.8713 | 21.6195
Note: | spacing between pisons is 1 m.

## 0.375m
Constants |  |  | Length of tubing - Lw (m) | Total combined height of water - H (m) | Total mass of water - mw (kg) | Total force of water - Fw (N) | Total crank force - Fc (N) | Total crank mass - mc (kg)
ρwater = | 1000 | kg/m3 | 5 | 1.875 | 3.8003 | 37.243 | 26.4839 | 2.7024
|  |  | 10 | 3.75 | 7.6006 | 74.486 | 52.9678 | 5.4049
ID = | 0.0254 | m | 15 | 5.625 | 11.4009 | 111.729 | 79.4517 | 8.1073
OD = | 0.028702 | m | 20 | 7.5 | 15.2012 | 148.972 | 105.9356 | 10.8098
Awater = | 0.0020268 | m2 | 25 | 9.375 | 19.0015 | 186.215 | 132.4196 | 13.5122
h = | 0.375 | m | 30 | 11.25 | 22.8018 | 223.458 | 158.9035 | 16.2146
g = | 9.8 | m/s2 | 35 | 13.125 | 26.6021 | 260.701 | 185.3874 | 18.9171
μ = | 0.1 |  | 40 | 15 | 30.4024 | 297.944 | 211.8713 | 21.6195
r crank = | 18 | in | 45 | 16.875 | 34.2028 | 335.187 | 238.3552 | 24.322
r pumpwheel = | 11 | in | 50 | 18.75 | 38.0031 | 372.43 | 264.8391 | 27.0244
|  |  | 55 | 20.625 | 41.8034 | 409.673 | 291.323 | 29.7268
|  |  | 60 | 22.5 | 45.6037 | 446.916 | 317.8069 | 32.4293
Note: | spacing between pisons is 1 m.

## 0.5m
Constants |  |  | Length of tubing - Lw (m) | Total combined height of water - H (m) | Total mass of water - mw (kg) | Total force of water - Fw (N) | Total crank force - Fc (N) | Total crank mass - mc (kg)
ρwater = | 1000 | kg/m3 | 5 | 2.5 | 5.0671 | 49.6573 | 35.3119 | 3.6033
|  |  | 10 | 5 | 10.1341 | 99.3147 | 70.6238 | 7.2065
ID = | 0.0254 | m | 15 | 7.5 | 15.2012 | 148.972 | 105.9356 | 10.8098
OD = | 0.028702 | m | 20 | 10 | 20.2683 | 198.6293 | 141.2475 | 14.413
Awater = | 0.0020268 | m2 | 25 | 12.5 | 25.3354 | 248.2867 | 176.5594 | 18.0163
h = | 0.5 | m | 30 | 15 | 30.4024 | 297.944 | 211.8713 | 21.6195
g = | 9.8 | m/s2 | 35 | 17.5 | 35.4695 | 347.6013 | 247.1832 | 25.2228
μ = | 0.1 |  | 40 | 20 | 40.5366 | 397.2587 | 282.495 | 28.826
r crank = | 18 | in | 45 | 22.5 | 45.6037 | 446.916 | 317.8069 | 32.4293
r pumpwheel = | 11 | in | 50 | 25 | 50.6707 | 496.5733 | 353.1188 | 36.0325
|  |  | 55 | 27.5 | 55.7378 | 546.2307 | 388.4307 | 39.6358
|  |  | 60 | 30 | 60.8049 | 595.888 | 423.7426 | 43.239
Note: | spacing between pisons is 1 m.