## Sheet1
Cynergy POS Reader

Item	Source	Part No	Description	On Board	Price	Price(Rs)	Qty	Total (Rupees)	Total ($)	DollarTotalRs	TotalCol	Qty	Total Parts	Total Cost
CAP 0.1	Farnell	1414715	C-EUC1206	C4, C34		2,2	2	4,4	0	0	4,4	30	60	0
CAP 22pF	Precious		C-EUC1206	C2, C3		0,5	2	1	0	0	1	30	60	0
CAP 0.68uF	MODI		C-EUC1206	C11, C14, C15, C16, C17		1,2	5	6	0	0	6	30	150	0
RES 1K	Precious		R-EU_R1206	R14, R15, R19, R24, R26		0,3	5	1,5	0	0	1,5	30	150	0
RES 1K	Digikey	P1.0KCFCT-ND	RESISTOR0603	R11	0,860		1	0	0,86	40,42	40,42	30	30	25,8
CAP 1nF	Digikey	709-1204-1-ND	CAP0603	C25	0,738		1	0	0,78	36,8	36,8	30	30	23,49
CAP 1uF	Farnell	9227873	C-EUC1206	C5, C6, C8, C9, C10, C12, C13		6,9	7	48,3	0	0	48,3	30	210	0
RES 2.7K	Digikey	P2.7KGCT-ND	RESISTOR0603	R10, R28	0,008		2	0	0,02	0,74	0,74	30	100	1,58
2SK3018	Farnell	1680169	2SK3018	U$3, U$4		20,7	2	41,4	0	0	41,4	30	60	0
RES 3.3	Digikey	P3.3GCT-ND	RESISTOR0603	R12, R13	0,01	0	2	0	0,02	0,74	0,74	30	100	1,58
3PINBATCONN	Farnell	9728384	3PINBATCONN	U$5		56	1	56	0	0	56	30	30	0
CAP 6.8 pF	Digikey	490-1395-1-ND	CAP0603	C7, C19	0,070		2	0	0,14	6,58	6,58	30	60	4,2
7MXTAL	Digikey	887-1329-1-ND	7MXTAL 27.1 MHz	XT1	1,46		1	0	1,46	68,76	68,76	30	30	43,89
CAP 10 nF	Precious		C-EUC1210	C27, C28, C29, C32, C33		0,5	5	2,5	0	0	2,5	30	150	0
RES 10k	Farnell	9335765	R-EU_M1206	R1, R3, R4, R5. R2, R9, R16, R17, R18, R22, R30, R31, R32, R33		2,6	14	36,4	0	0	36,4	30	420	0
RES 10k	MODI		RESISTOR0603	R29		0,8	1	0,8	0	0	0,8	30	30	0
RES 15 ohm	Naresh		R-EU_0207/15	R27		2	1	2	0	0	2	30	30	0
CAP 15 pF	MODI		C-EUC1206	C30,C31		0,8	2	1,6	0	0	1,6	30	60	0
CAP 18 pF	MODI		CAP0603	C23, C24		0,8	2	1,6	0	0	1,6	30	60	0
CAP 18 pF	Digikey	478-6025-1-ND	CAP0603	C23, C24	0,550		2	0	1,1	51,7	51,7	30	60	66
XT32.768	MODI		Crystal 32.768	Q1		10	1	10	0	0	10	30	30	0
CAP 47 pF	Digikey	445-5367-1-ND	CAP0603	C18, C20	0,227		2	0	0,45	21,34	21,34	30	100	22,7
RES 100	MODI		R-EU_R1206	R23, R25		1	2	2	0	0	2	30	60	0
CAP 100 nF	Farnell	1288255	CAP0603	C26		1,4	1	1,4	0	0	1,4	30	30	0
RES 100k	Precious		R-EU_R1206	R6, R20, R21		0,5	3	1,5	0	0	1,5	30	90	0
CAP 220 pF	Digikey	445-5369-1-ND	CAP0603	C21, C22	0,520		2	0	1,04	48,88	48,88	30	60	62,4
I560 nH	Digikey	587-1575-ND	INDUCTOR0603	L1, L2	0,157		2	0	0,31	14,76	14,76	30	100	15,7
AT24CSO-08	Digikey	AT24C512BN-SH-B-ND	8pin 512k eeprom	IC4	1,5		1	0	1,5	70,39	70,39	30	30	44,93
AT24CSO-08	Farnell	1455014	8pin 512k eeprom	IC4		106,5	1	106,5	0	0	106,5	30	0	0
MAX1551	Farnell	1628221	MAX1551	IC2		111	1	111	0	0	111	30	30	0	3330
MAX1806	Farnell	1673145	MAX1806	IC5		277	1	277	0	0	277	30	0	0
MAX1806	Digikey	MAX1806EUA33+-ND	MAX1806	IC5	2,640		1		2,64	124,08		30	30	79,2
MFRC523	Digikey	568-4766-ND	MFRC523	IC3	5,6		1	0	5,6	263,03	263,03	30	35	195,87
PIC18F46J50	Digikey	PIC18F46J50-I/ML-ND	PIC18F46J50	IC1	3,41		1	0	3,41	160,27	160,27	30	35	119,35
RESETBUTTON	MODI		RESETBUTTON			8,5	1	8,5	0	0	8,5	30	30	0
POWERSWITCH					15	1	15	0	0	15	30	30	0
LCD	Digikey	73-1311-ND	LCD 128x64		16,230		1	0	16,23	762,81	762,81	30	30	486,9
30pinFPC	Digikey	OR864CT-ND	30pic FPC connector 0.5mm		1,32		1	0	1,32	61,93	61,93	30	40	52,7
BATTERY	Simco		Nokia BCL-5A			200	1	200	0	0	200	30	30	0
KEYPAD Digikey		GH5011-ND	4x4 keypad		13,660		1	0	13,66	642,02	642,02	30	30	409,8
KEYPAD Digikey	Farnell	1182239	4x4 keypad			443	1	443	0	0	443	30	30	0	13290
CASING	Texonics	G828B-S	Casing			412	1	412	0	0	412	30	30	0
PCB	PCBPower					700	1	700	0	0	700	30	30	0
USBCONN	MODI					20	1	20	0	0	20	30	30	0
PCBLED	Precious					2	1	2	0	0	2	30	30	0
CAP 10 uF	Farnell	1358512	C-EUC1210	C1, C35		64	2	128	0	0	128	30	60	0
8PIN	Naresh					10	1	10	0	0	10	30	30	0
BATTCON	Farnell					0	0	0	30		0
2SK3018	Digikey				0,29		2		0,57	26,81	26,81	30	70	19,96

					4902,57	30